## Sheet1
TECHNICAL DATA SHEET
FUEL FILTER PAPER
Технические характеристики фильтра топливного FG110 и результаты испытаний
NO. 100120-01
Application |  |  | Fuel filter
Grade |  |  | HS1662P
Color |  |  | Yello 06
Testing temperater |  |  | 25±2℃ | температура при тестировании
Air permeability |  | воздухопроницаемость
test q'ty / кол-во в тестировании | pressure differential перепад в давлении | RESULTS |  | pressure differential | RESULTS
1 | 13mmH2O | 125.9 | L/M2.S | 20mmH2O | 200.7 | L/M2.S
2 | 13mmH2O | 126.9 | L/M2.S | 20mmH2O | 200 | L/M2.S
3 | 13mmH2O | 123.4 | L/M2.S | 20mmH2O | 219.6 | L/M2.S
4 | 13mmH2O | 129 | L/M2.S | 20mmH2O | 216.9 | L/M2.S
5 | 13mmH2O | 124.7 | L/M2.S | 20mmH2O | 216.1 | L/M2.S
6 | 13mmH2O | 127 | L/M2.S | 20mmH2O | 209.8 | L/M2.S
Testing date: 2013.06.20
L/M2 - единица нагрузки на м2
S - секунда