## Sheet1
GoodWill FILTER CO.,LTD
Test Report
Part No. |  | FG 702 |  | Description | Gas filter
Test way |  | Examination |  | Test No.
Producing lots |  |  |  | Quantity | 20000pcs
Trier |  | Mr. Wang |  | Test Date
NO. | Test Program /тестовая программа | QTY / кол-во | Test Equipment / тестовое оборудование | Technical demand / тех.требования | Test Resultрезультаты теста
1 | Seal testтест на герметичность | 6 | Seal test stand / станок для тестирования на герметичность | P=0.55Mpa, the filter without leakage after 1 min./ показатель фильтра без утечки после 1 мин. | 1# perfect / отлично | 2# perfect / отлично | 3# perfect / отлично
[5 empty] | 4# perfect / отлично | 5# perfect / отлично | 5# perfect / отлично
2 | resistance of flow / сопротивление скорости потока | 6 | stand for Resistance of Rate flow / станок для замера сопротивления скорости потока | Under fixed rated flow, Original resistance≤9.8KPa / при фиксированной скоости потока, первоначальное сопротивление | 1#0.90 KP-a / perfect / отлично | 2#0.86 KP-a perfect / отлично | 3#0.84 KP-a perfect / отлично
[5 empty] | 4#0.88 KP-a perfect / отлично | 5#0.84 KP-a perfect / отлично | 6#0.86 KP-a perfect / отлично
3 | Filterate efficiency / эффективность фильтрации | 6 | Filterate efficiency test stand / станок для испытания эффекивности фильтрации | Initial particle retention efficiency of the filter is no less than 90% / первоначальная степеь фильтрования частиц - не менее 90% | 1# Average / в среднем 96 % | 2# Average / в среднем 94 % | 3# Average / в среднем 96 %
[5 empty] | 4# Average / в среднем 92 % | 5# Average / в среднем 94 % | 6# Average / в среднем 96 %
Test Result результат тестов |  | These 6 sample drew out are up to grade after testing / эти 6 образцов соответствуют требованиям после тестирования
Remark |  | The sample tested are as per our company standard QC/T 48-1992 / изделия тестировались по стандарту QC/T 48-1992