## Sheet1
Quality Assurance Report \ Результаты испытаний | [8 empty] | Doc.No.
[9 empty] | Part Number |  |  | OIL 516
[9 empty] | Quantity(PCS) |  |  | 6
Purchase Order No.
[9 empty] | Lot No. |  |  | GoodWill
[9 empty] | Doc.Date |  |  | 2013-05-22
|  |  |  | Characteristic \ Характеристика |  |  | Specification \ Спецификация |  | Result \ Результат
[9 empty] | 1st Sample \ 1-й обр. |  | Last Sample \ Др.образец
|  |  |  | Dimension \ Размеры | ① |  | 95±0.5 |  | 94.78 |  | 94.86
[5 empty] | ② |  | 72 |  | 72.02 |  | 71.95
[5 empty] | ③ |  | 94 |  | 94.12 |  | 94.06
[5 empty] | ④ |  | 6.2±0.4 |  | 5.98 |  | 5.86
[5 empty] | ⑤ |  | 1.8±0.4 |  | 2.08 |  | 2.16
[5 empty] | ⑥ |  | 115±1 |  | 115.02 |  | 115.06
|  |  |  | Configur ation \ Форма | O-ring~Gasket |  | - |  | -
[5 empty] | Perpendicularity \ Ортогональность. |  | 0.5↓ |  | 0.2 |  | 0.24
[5 empty] | Concentricity \ Концентрация |  | 0.5↓ |  | 0.28 |  | 0.36
[5 empty] | Go-No / Да - Нет |  | M26 |  | OK |  | OK
Characteristic \ Характеристика |  |  |  | Specification \ Спецификация |  | Test Condition \ Условия теста |  |  | Result \ Результат
[9 empty] | 1st Sample |  |  | Last Sample
Performance Test \ Проверка рабочих характеристик | Air Leak Test in the water \ Проверка на герметичность в воде |  |  | No Leakage or Deformation / нет разгерметизации |  | Давление = сек.-без отклонения от нормы / Test Pressur:7 kgf/cm2 (ТEST TIME: 10-15s |  |  | No abnormality\ Без отклонений от нормы |  |  | No abnormality\ Без отклонений от нормы
| Impulse Test \ Импульсное давление |  |  | No leakage / нет отклонений |  | Test Pressur:0⇔9kgf/cm2 Cycle:40cpm Test Cycle 40,000 Cycle |  |  | 40000 = Cycle No Defect \ циклов - без дефектов
| Hydrostatic Pressure Test \ Гидростатический тест |  |  | No leakage / нет отклонений |  | Test Pressur:15 kgf/cm2 *1hr \ кг - час |  |  | 15 kgf/cm2 *1hr No Defect \ кг - час - без дефектов
| Burst Test \ Взрывной тест |  |  | No Leakage or Deformation / нет разгерметизации |  | Test Pressur:Min.18 kgf/cm2 *1min. |  |  | 41 kgf/cm2 *1min Oil Leak \ выдерживает до 41 кг.
| Anti-drain Valve testing \ Проверка дренажного клапана |  |  | 18ml↓/6hours |  | Test Temp: 75℃ Test Oil:ISO-VG100 \ Температура - тест ISO |  |  | 5mL/3h
| Flow Resistance Test \ Сопротивление внутри фильтра |  |  | > /=40 Litres/min |  | Test Pressure: 40 kPa↓ Temp.:75℃ |  |  | 25kpa
| Element Leak Test \ Протечка через элементы |  |  | - |  |  |  |  | -
| Element Pleat Count \ К-во складок фильтроэлемента |  |  | 85 |  |  |  |  | ok
| Media Area \ среда |  |  | 0.2462 |  |  |  |  | ok
Seaming Shape \ Форма завальцовки |  | FIST \ ДО НАЧАЛА | A |  | B |  | LAST \ ПОСЛЕ | A |  |  | B
|  |  | 90.09% |  | 91.97% |  |  | 92.3% |  |  | 89.26%
Remark |  |  |  |  | Signed | Inspected |  | Checked |  | Approved